## Environmental Parameters
Parameter | Value | Units
Linear Wind Shear (β) | 0.1 | sec^{-1}
Acceleration due to gravity (g) | 9.81 | m/s^2
Density of air (ρ) | 1.2256 | kg/m^3

## UAV parameters
Parameter | Value | Units
Mass (m) | 4.5 | kg
Reference Area (S) | 0.5 | m^2
Lift Coefficient (CL) | 0.3
Drag Coefficient (CD) | 0.0173-0.0337*CL+0.0517*CL^2
Azimuth (ψ) | ϖ/2 | rads
Thrust (T) | 0 | N